## miControl
Kommunikation mit 11-Bit Identifier
Alles in Hex
|  |  | ID | Mapping Byte 0 | Paer Low Byte 1 | Par High Byte 2 | Offset Byte 3 | Low Data Low Byte 4 | Low Data High Byte 5 | High Data Low Byte 6 | High Data High Byte 7 | Bytes | Wert mV | Parameter | Phys. | Hex | Format
| Write Curr. Limit Max Pos | Tx | 0601 | 23 | 21 | 32 | 0 | DC | 5 | 0 | 0 | 8 |  | 3221.0 | 1500mA |  | u32
| Response | Rx | 0581 | 60 | 21 | 32 | 0 | 0 | 0 | 0 | 0 | 8 |  |  | OK
| Write Stromsollwert | Tx | 0601 | 23 | 0 | 32 | 0 | 5 | 0 | 0 | 0 | 8 | 5 mA | 3200.0 |  |  | I32
| Response | Rx | 0581 | 60 | 0 | 32 | 0 | 0 | 0 | 0 | 0 | 8 |  |  | OK
| Write Betriebsfreigabe | Tx | 0601 | 2F | 4 | 30 | 0 | 0 | 1 | 0 | 0 | 8 | 1 = Freigabe | 3200.0 |  |  | u8
| Response | Rx | 0581 | 60 | 4 | 30 | 0 | 0 | 0 | 0 | 0 | 8 |  |  | OK
| Write Curr. Limit Max Neg | Tx | 0601 | 23 | 23 | 32 | 0 | 4C | 4 | 0 | 0 | 8 |  | 3223.0 | 1100mA |  | u32
| Response | Rx | 0581 | 60 | 23 | 32 | 0 | 0 | 0 | 0 | 0 | 8 |  |  | OK
| Reset Errrors | Tx | 0601 | 23 | 0 | 30 | 1 | 0 | 0 | 0 | 0 | 8
| Response | Rx | 0581 | 60 | 0 | 30 | 1 | 0 | 0 | 0 | 0 | 8
| Send NOP | Tx | 0601 | 23 | 0 | 30 | 0 | 0 | 0 | 0 | 0 | 8
| Response | Rx | 0581 | 60 | 0 | 30 | 0 | 0 | 0 | 0 | 0 | 8
| Write Current Setpoint | Tx | 0601 | 23 | 0 | 32 | 0 | 4C | 4 | 0 | 0 | 8 |  | 3200.0 | 1100mA | 0000044C | u32
| Response | Rx | 0581 | 60 | 23 | 32 | 0 | 0 | 0 | 0 | 0 | 8 |  |  | OK
| Unprompted Receive Message | Rx | 0701 | 0 | [8 empty] | Sent by miControl when starting up
| Read Curr. Limit Max Pos | Tx | 0601 | 40 | 21 | 32 | 0 | 0 | 0 | 0 | 0 | 8 | 1 = Freigabe | 3221.0 |  |  | u32
| Response | Rx | 0581 | 43 | 21 | 32 | 0 | DC | 5 | 0 | 0 | 8 |  |  | 1500mA
| Read Curr. Limit Max Neg | Tx | 0601 | 40 | 23 | 32 | 0 | 0 | 0 | 0 | 0 | 8 | 1 = Freigabe | 3223.0 |  |  | u32
| Response | Rx | 0581 | 43 | 23 | 32 | 0 | 4C | 4 | 0 | 0 | 8 |  |  | 1100mA
| Read Power Block Voltage | Tx | 0601 | 40 | 11 | 31 | 0 | 0 | 0 | 0 | 0 | 8 |  | 3111.0 |  |  | u32
| Response | Rx | 0581 | 43 | 11 | 31 | 0 | AE | 5B | 0 | 0 | 8 | 23470 |  | 23,470 V | 00005BAE
| Read Temperature | Tx | 0601 | 40 | 14 | 31 | 0 | 0 | 0 | 0 | 0 | 8 |  | 3114.0 |  |  | i16
| Response | Rx | 0581 | 43 | 14 | 31 | 0 | 28 | 1 | 0 | 0 | 8 | 296 |  | 29,6 Cels. | 0128
| Read Motor RPM | Tx | 0601 | 40 | 4 | 3A | 1 | 0 | 0 | 0 | 0 | 8 |  | 3A04.1 |  |  | i32
| Response | Rx | 0581 | 43 | 4 | 3A | 1 | 28 | 1 | 0 | 0 | 8 | 296 |  | 296 RPM | 00000128
| Rea Current Setpoint | Tx | 0601 | 40 | 0 | 32 | 0 | 0 | 0 | 0 | 0 | 8 |  | 3200.0 | 1100mA | 0000044C | u32
| Response | Rx | 0581 | 43 | 0 | 32 | 0 | 4C | 4 | 0 | 0 | 8 |  |  | 1100mA | 0000044C
Siehe TAB „Byte 0“
Powerup Phase
Mega sendet | 1st Msg | Tx | 0701 | 00 | [7 empty] | 1
Mega sendet | 2nd Msg | Tx | 0581 | 00 | FF | 81 | 00 | B1 | 8A | 00 | 00 | 8
601 hex == Rx_SDO + Node ID. Beispiel: 600 hex + 1 = 601 PC sendet an FU
581 hex == Tx_SDO + Node ID. Beispiel: 580 hex + 1 = 581 FU sendet an PC
Datenreihenfolge bei miControl ist low ===> high. Beispiel: 1100d = 0x044C Offset 0 = 4C, Offset 1 = 04
Datenreihenfolge bei Bascom ist high ===> low. Beispiel: 1100d = 0x044C Offset 0 = 04, Offset 1 = 4C

## Byte 0
miControl Messwert anfordern oder schreiben |  |  |  |  | Control Word = Byte 0
Upload SDO Protocol (READ) |  |  |  | Server = FU, Client = PC
Messwert abfragen
Messwert Antwort
Anzahl
| Datenbyte | Dez | Hex
| 0 | 83 | 53
| 1 | 79 | 4F
| 2 | 75 | 4B
| 3 | 71 | 47
| 4 | 67 | 43 | z.B. wenn Datentyp I32 oder U32
Download SDO Protocol (WRITE)
Messwert senden
Anzahl
| Datenbyte | Dez | Hex
| 0 | 51 | 33
| 1 | 47 | 2F | z.B. U8
| 2 | 43 | 2B
| 3 | 39 | 27
| 4 | 35 | 23 | z.B. wenn Datentyp I32 oder U32
OK
600 Hex
580 Hex
580 Hex
600 Hex